## 监控
东方安通道路交通事故预防“减量控大”基础设施新增完善工程农村道路安全治理前端系统采购 清单报价表
序号 | 设备名称 | 技术规格 | 单位 | 数量 | 全费用综合单价（元） | 合计金额（元） | 参考图片 | 其他要求
1 | 智能球型摄像机【用于道路监控（大场景监控）】 | 传感器类型：全景：1/1.8英寸CMOS细节：1/2.8英寸CMOS； 像素：全景400万细节400万； 最大分辨率：全景2560*1440细节2560*1440； 最低照度：全景： 彩色：0.001lux@F1.0 黑白：0.0001lux@F1.0 0Lux（白光灯开启） 细节： 彩色：0.005lux@F1.6 黑白：0.0005lux@F1.6 0Lux（红外灯开启）； 最大补光距离：全景白光：30m细节150m（红外）； 补光灯数量：全景2颗（白光灯）细节4颗（红外灯）2颗（白光灯）； 补光类型：红外/白光； 镜头焦距：全景：4mm细节：4.8-115mm； 光学变倍：细节：24倍； 通用行为分析：支持绊线入侵；支持区域入侵；支持穿越围栏；支持徘徊检测；支持物品遗留；支持物品搬移；支持快速移动；支持停车检测；支持人员聚集；支持联动跟踪； 透雾功能：电子透雾； 音频输入：1路（LINE IN；裸线）； 音频输出：1路（LINE OUT；裸线）； 报警接口：2进1出； 语音对讲：支持； 报警输入：2路，开关量输入(0～5V DC)； 报警输出：1路； 供电方式：DC36V/2.23A±25%（标配）； 球机尺寸：SDT7C； 接口类型：RJ45接口 | 台 | 13 |  |  |  | 视频数据接入公安分局，2年维保+3年网络（起始时间从验收之日起算起）
2 | 200米雷视预警一体机【用于非灯控路口（单边预警一体式）】 | 支持车牌、车型、车身颜色、车系、车标等智能识别； 融合高精度毫米波雷达与深度学习相机单元，从结构、场景、采集方式到数据信息等多维度深度融合； 双向6车道128个目标轨迹跟踪，机动车检测距离最远可达250米； 支持超速警示功能，当有车辆超速时，可在屏上显示超速车辆速度，并进行文字警示和语音警示，文字警示内容和语音警示内容可配置； 传感器类型：1/1.8英寸CMOS； 图像分辨率：2688×1520（不包含OSD黑边）； 视频压缩标准：H.265;H.264B;H.264M;H.264H;MJPEG； 网络接口：1个，10/100M以太网接口（RJ-45）； 供电方式：AC176～265V； 功耗：小于400W； 工作温度：-30～60℃； 防护等级：IP54； | 台 | 2 |  |  |  | 数据接入支队智慧大脑及大队设备管理平台、2年维保+3年网络（起始时间从验收之日起算起）
3 | LED多功能多文字显示屏 （5字屏）【用于非灯控路口（单边预警一体式】 | 物理间距：P10； 像素组成：红绿双基色（支持红，绿，黄三种颜色显示） 显示尺寸：1280mm×640mm 外框尺寸：1432mm×742mm×120mm 亮度：≥5000cd/m2； 显示内容：支持发布中文、英文、数字、简单图片等内容； 显示方式：支持静止显示、翻页显示、滚动显示； 字体：支持16/24/32号字体； 防护等级：IP54； 工作温度：-30℃~60℃； 工作湿度：10%RH~80%RH无凝结； 安装方式：侧抱杆，竖杆。 | 台 | 2 |  |  |  | 数据接入支队智慧大脑及大队设备管理平台、2年维保+3年网络（起始时间从验收之日起算起）
4 | 高清抓拍单元【用于农村违法劝导（头盔检测）】 | 传感器类型：1英寸GS-CMOS； 电子快门：1/25s~1/100000s（可手动或自动调节）； 图像分辨率：4096×2160（不包含OSD黑边）； 视频分辨率：4096×2160/3392×2008/UXGA（1600×1200）/1080P（1920×1080）/720P（1280×720）/D1（704× 576）/CIF（352×288）； 视频帧率：最大支持25fps；默认主码流（4096×2160@13fps），辅码流（1600×1200@13fps）； 视频码率：H.264：32kbps~32767kbpsH.265：32kbps~32767kbpsMJPEG：512kbps~32767kbps； 视频压缩标准：H.265;H.264;MJPEG； 图片编码格式：JPEG； 图片合成：支持1、2、3、4张图片合成； 国密功能：支持国密GB 35114-A级功能； 镜头接口：C； 光圈控制接口：1个，P-IRIS自动光圈； 外置灯接口：7个，光耦开关量信号输出（可配置为闪光灯或者LED频闪灯同步输出接口，频率可设置）； 网络接口：2个独立MAC、物理隔离的RJ-45以太网口，支持10/100/1000M网络数据传输； USB接口：2个，USB 3.0接口； GPS接口：1个，GPS/北斗接口； 存储接口：1个，最大支持256GB TF卡本地存储； RS-485接口：2个，可用于连接红绿灯信号检测器、车检器、补光灯；其中A1B1可复用于RS-232接口，用于连接雷达； RS-232接口：4个，其中RTG用于串口调试；R1T1G、R2T2G、R3T3G连接雷达； I/O接口：4个，用于I/O触发抓拍信号输入，与报警输入复用； 报警输入：4路，与I/O接口复用； 报警输出：2路，AO1为继电器，AO2为光耦； 电源返送：DC12V±10%电压输出，≤1.5A电流输出； 供电方式：AC100V~AC240V（50Hz）； 功耗：≤21W（其中相机15W，下挂灯6W）； 工作温度：-40℃~+65℃； 工作湿度：10%~90%； 产品尺寸：540.0mm×204.2mm×204.1mm（长×宽×高）； 毛重：6.4kg； 电源：标配； 镜头：选配（12mm；16mm；25mm；50mm），镜头靶面≥1英寸 | 台 | 3 |  |  |  | 数据接入支队智慧大脑及大队设备管理平台、2年网络、3年维保期（起始时间从验收之日起算起）
5 | 补光灯【用于农村违法劝导（头盔检测）】 | 灯型：多功能一体型：支持暖光LED频闪、暖光LED爆闪、白光氙气爆闪、红外氙气爆闪四种模式； 光源：可见光（波长350-780nm）； 色温：氙气：5800K ± 200K， LED：4500K； 中心光照度：频闪：<40lx（20m光照度）爆闪：≥20lx（32m光照度）； 光斑覆盖范围：1车道； 补光距离：16m~26m； 回电时间：≤50ms； 闪光持续时间：180 μs～500 μs； 爆闪计数：支持统计爆闪次数和触发次数； 闪光灯寿命：≥1000万次； 频率：跟随相机； 灯珠数量：24颗（进口暖光LED）； 光通量：2400lm； 频闪时间统计：记录频闪总时间； 红外白光切换：支持； 远程故障显示：支持在摄像机WEB上远程显示补光灯故障、正常状态； 亮度调节：氙气：1~16级亮度可调LED频闪：1~20级亮度可调； 防眩目处理：LED采用暖光灯珠与独特的防眩光学设计；氙气白光爆闪采用光栅，同时支持氙气红外爆闪；有效避免眩目；； 供电方式：AC220V±10％； 功耗：氙气：＜65J/次，瞬时功率≤5500W（瞬时电流25A）LED：频闪功率≤48W，爆闪功率≤90W； 净重：7.5kg | 台 | 3 |  |  |  | 数据接入支队智慧大脑及大队设备管理平台、2年网络、3年维保期（起始时间从验收之日起算起）
6 | 非机动车安全警示一体机【用于农村违法劝导（头盔检测）】 | 传感器类型：1英寸GS-CMOS； 电子快门：1/25s~1/100000s（可手动或自动调节）； 图像分辨率：4096×3072（不包含OSD黑边）； 视频分辨率：4096×3072/4096×2160/3392×2008/UXGA（1600×1200）/1080P（1920×1080）/720P（1280×720）/D1（704×576）/CIF（352×288）； 视频帧率：最大支持25fps，默认主码流（4096×3072@25fps），辅码流（1600×1200@25fps）； 视频码率：H.264：32kbps~32767kbpsH.265：32kbps~32767kbpsMJPEG：512kbps~32767kbps； 视频压缩标准：H.265;H.264;MJPEG； 图片编码格式：JPEG； 图片合成：支持1、2、3、4张图片合成； 国密功能：支持国密GB 35114-A级功能； 镜头接口：C； 光圈控制接口：1个，可接DC自动光圈或P-IRIS自动光圈； 外置灯接口：7个，光耦开关量信号输出（可配置为闪光灯或者LED频闪灯同步输出接口，频率可设置）； 网络接口：2个RJ-45以太网口，支持10/100/1000M网络数据传输； USB接口：2个，USB 2.0接口； GPS接口：1个，GPS/北斗接口； 存储接口：1个，最大支持256GB TF卡本地存储； RS-485接口：2个，可用于连接红绿灯信号检测器、补光灯； RS-232接口：4个，其中RTG用于串口调试； I/O接口：4个，用于I/O触发抓拍信号输入，与报警输入复用； 报警输入：4路，与I/O接口复用； 报警输出：2路，AO1为继电器，AO2为光耦，可灵活配置为报警输出或者雨刷输出； 音频输入：1路（3.5mmJACK头）； 音频输出：1路（3.5mmJACK头）； 电源返送：DC12V±10%电压输出，≤1.5A电流输出； 供电方式：AC100V~AC240V（50Hz）； 功耗：≤15W； 工作温度：-40℃~+65℃； 工作湿度：10%~90%； 产品尺寸：540.0mm×204.2mm×143.2mm（长×宽×高）； 毛重：6.8kg； 电源：标配； 镜头：标配16-40mm电动变焦镜头 | 台 | 3 |  |  |  | 数据接入支队智慧大脑及大队设备管理平台、2年网络、3年维保期（起始时间从验收之日起算起）
7 | 音频输出终端【用于农村违法劝导（头盔检测）】 | 工作温度：-20℃～60℃； 工作湿度：≤95% RH； 工作电压：直流稳压电源DC12V（10V～15V）； 连接方式：1组音频输入（莲花头公头）、3组6根短路控制线（黄/蓝/白：短路正端，黑线（3根）：短路负端）； 拾音范围：不涉及； 灵敏度：89dB； 信噪比：≥80dB； 指向特性：全指向性； 动态范围：无； 功耗：20W | 台 | 3 |  |  |  | 数据接入支队智慧大脑及大队设备管理平台、2年网络、3年维保期（起始时间从验收之日起算起）
8 | 交通诱导屏【用于农村违法劝导（头盔检测）】 | 物理间距：P10； 像素组成：红绿双基色（支持红，绿，黄三种颜色显示） 显示尺寸：1280mm×640mm 外框尺寸：1432mm×742mm×120mm 亮度：≥5000cd/m2； 显示内容：支持发布中文、英文、数字、简单图片等内容； 显示方式：支持静止显示、翻页显示、滚动显示； 字体：支持16/24/32号字体； 防护等级：IP54； 工作温度：-30℃~60℃； 工作湿度：10%RH~80%RH无凝结； 安装方式：侧抱杆，竖杆。 | 台 | 3 |  |  |  | 数据接入支队智慧大脑及大队设备管理平台、2年网络、3年维保期（起始时间从验收之日起算起）
9 | 终端服务设备【用于农村违法劝导（头盔检测）】 | 操作界面：WEB方式； 网络协议：TCP/IP、HTTP、HTTPS、SFTP、FTP、DNS、RTP、RTSP、RTC、NTP、DHCP、IEEE802.1X； 图片编码格式：JPEG； 存储功能：硬盘；FTP；SFTP；； 定位功能：支持北斗;支持GPS； 图片合成：支持1/2/3/4/5/6张原始图片普通合成和关联合成;支持两通道、三通道、多通道关联匹配并将图片合成或编组;支持ID匹配、车牌匹配、先ID后车牌匹配方式;支持以车型、车道、车牌颜色、车身颜色进行模糊匹配;支持合成顺序和特写图序号选择； 断网续传：支持平台断网续传、FTP断网续传;支持手动上传； 硬盘接口：标配1个2T硬盘，最大支持4个SATA接口3.5"硬盘； RS-485接口：4个； RS-232接口：3个（其中1个用于调试串口数据）； USB接口：2个，USB 3.0接口； 网络接口：18个，2个10M/100M/1000M自适应以太网口（RJ-45），16个10M/100M自适应以太网口（RJ-45）； 视频输入：视频接入模式支持16路网络压缩高清视频输入;卡口合成模式支持12路网络压缩高清视频输入； 报警输入：4路； 报警输出：4路（光耦输出）； 供电方式：DC12V； 功耗：＜40W； 工作温度：-30℃~+65℃； 工作湿度：10%～90%（无凝结）； 产品尺寸：355.0mm×267.5mm×118.5mm（长×宽×高） | 台 | 3 |  |  |  | 数据接入支队智慧大脑及大队设备管理平台、2年网络、3年维保期（起始时间从验收之日起算起）
10 | 高清抓拍单元【用于不系安全带、接打电话违法抓拍系统】 | 传感器类型：1英寸GS-CMOS； 电子快门：1/25s~1/100000s（可手动或自动调节）； 图像分辨率：4096×2160（不包含OSD黑边）； 视频分辨率：4096×2160/3392×2008/UXGA（1600×1200）/1080P（1920×1080）/720P（1280×720）/D1（704× 576）/CIF（352×288）； 视频帧率：最大支持25fps；默认主码流（4096×2160@13fps），辅码流（1600×1200@13fps）； 视频码率：H.264：32kbps~32767kbpsH.265：32kbps~32767kbpsMJPEG：512kbps~32767kbps； 视频压缩标准：H.265;H.264;MJPEG； 图片编码格式：JPEG； 图片合成：支持1、2、3、4张图片合成； 国密功能：支持国密GB 35114-A级功能； 镜头接口：C； 光圈控制接口：1个，P-IRIS自动光圈； 外置灯接口：7个，光耦开关量信号输出（可配置为闪光灯或者LED频闪灯同步输出接口，频率可设置）； 网络接口：2个独立MAC、物理隔离的RJ-45以太网口，支持10/100/1000M网络数据传输； USB接口：2个，USB 3.0接口； GPS接口：1个，GPS/北斗接口； 存储接口：1个，最大支持256GB TF卡本地存储； RS-485接口：2个，可用于连接红绿灯信号检测器、车检器、补光灯；其中A1B1可复用于RS-232接口，用于连接雷达； RS-232接口：4个，其中RTG用于串口调试；R1T1G、R2T2G、R3T3G连接雷达； I/O接口：4个，用于I/O触发抓拍信号输入，与报警输入复用； 报警输入：4路，与I/O接口复用； 报警输出：2路，AO1为继电器，AO2为光耦； 电源返送：DC12V±10%电压输出，≤1.5A电流输出； 供电方式：AC100V~AC240V（50Hz）； 功耗：≤21W（其中相机15W，下挂灯6W）； 工作温度：-40℃~+65℃； 工作湿度：10%~90%； 产品尺寸：540.0mm×204.2mm×204.1mm（长×宽×高）； 毛重：6.4kg； 电源：标配； 镜头：选配（12mm；16mm；25mm；50mm），镜头靶面≥1英寸 | 台 | 3 |  |  |  | 数据接入支队智慧大脑及大队设备管理平台、2年维保、3年网络（起始时间从验收之日起算起）
11 | 补光灯产品【用于不系安全带、接打电话违法抓拍系统】 | 灯型：多功能一体型：支持暖光LED频闪、暖光LED爆闪、白光氙气爆闪、红外氙气爆闪四种模式； 光源：可见光（波长350-780nm）； 色温：氙气：5800K ± 200K， LED：4500K； 中心光照度：频闪：<40lx（20m光照度）爆闪：≥20lx（32m光照度）； 光斑覆盖范围：1车道； 补光距离：16m~26m； 回电时间：≤50ms； 闪光持续时间：180 μs～500 μs； 爆闪计数：支持统计爆闪次数和触发次数； 闪光灯寿命：≥1000万次； 频率：跟随相机； 灯珠数量：24颗（进口暖光LED）； 光通量：2400lm； 频闪时间统计：记录频闪总时间； 红外白光切换：支持； 远程故障显示：支持在摄像机WEB上远程显示补光灯故障、正常状态； 亮度调节：氙气：1~16级亮度可调LED频闪：1~20级亮度可调； 防眩目处理：LED采用暖光灯珠与独特的防眩光学设计；氙气白光爆闪采用光栅，同时支持氙气红外爆闪；有效避免眩目；； 供电方式：AC220V±10％； 功耗：氙气：＜65J/次，瞬时功率≤5500W（瞬时电流25A）LED：频闪功率≤48W，爆闪功率≤90W； 净重：7.5kg | 台 | 3 |  |  |  | 数据接入支队智慧大脑及大队设备管理平台、2年维保、3年网络（起始时间从验收之日起算起）
12 | 终端服务设备【用于不系安全带、接打电话违法抓拍系统】 | 操作界面：WEB方式； 网络协议：TCP/IP、HTTP、HTTPS、SFTP、FTP、DNS、RTP、RTSP、RTC、NTP、DHCP、IEEE802.1X； 图片编码格式：JPEG； 存储功能：硬盘；FTP；SFTP；； 定位功能：支持北斗;支持GPS； 图片合成：支持1/2/3/4/5/6张原始图片普通合成和关联合成;支持两通道、三通道、多通道关联匹配并将图片合成或编组;支持ID匹配、车牌匹配、先ID后车牌匹配方式;支持以车型、车道、车牌颜色、车身颜色进行模糊匹配;支持合成顺序和特写图序号选择； 断网续传：支持平台断网续传、FTP断网续传;支持手动上传； 硬盘接口：标配1个2T硬盘，最大支持4个SATA接口3.5"硬盘； RS-485接口：4个； RS-232接口：3个（其中1个用于调试串口数据）； USB接口：2个，USB 3.0接口； 网络接口：18个，2个10M/100M/1000M自适应以太网口（RJ-45），16个10M/100M自适应以太网口（RJ-45）； 视频输入：视频接入模式支持16路网络压缩高清视频输入;卡口合成模式支持12路网络压缩高清视频输入； 报警输入：4路； 报警输出：4路（光耦输出）； 供电方式：DC12V； 功耗：＜40W； 工作温度：-30℃~+65℃； 工作湿度：10%～90%（无凝结）； 产品尺寸：355.0mm×267.5mm×118.5mm（长×宽×高） | 台 | 3 |  |  |  | 数据接入支队智慧大脑及大队设备管理平台、2年维保、3年网络（起始时间从验收之日起算起）
13 | 高清抓拍单元【用于非机动车逆行、在机动车道行驶违法抓拍系统】 | 传感器类型：1英寸GS-CMOS； 电子快门：1/25s~1/100000s（可手动或自动调节）； 图像分辨率：4096×2160（不包含OSD黑边）； 视频分辨率：4096×2160/3392×2008/UXGA（1600×1200）/1080P（1920×1080）/720P（1280×720）/D1（704× 576）/CIF（352×288）； 视频帧率：最大支持25fps；默认主码流（4096×2160@13fps），辅码流（1600×1200@13fps）； 视频码率：H.264：32kbps~32767kbpsH.265：32kbps~32767kbpsMJPEG：512kbps~32767kbps； 视频压缩标准：H.265;H.264;MJPEG； 图片编码格式：JPEG； 图片合成：支持1、2、3、4张图片合成； 国密功能：支持国密GB 35114-A级功能； 镜头接口：C； 光圈控制接口：1个，P-IRIS自动光圈； 外置灯接口：7个，光耦开关量信号输出（可配置为闪光灯或者LED频闪灯同步输出接口，频率可设置）； 网络接口：2个独立MAC、物理隔离的RJ-45以太网口，支持10/100/1000M网络数据传输； USB接口：2个，USB 3.0接口； GPS接口：1个，GPS/北斗接口； 存储接口：1个，最大支持256GB TF卡本地存储； RS-485接口：2个，可用于连接红绿灯信号检测器、车检器、补光灯；其中A1B1可复用于RS-232接口，用于连接雷达； RS-232接口：4个，其中RTG用于串口调试；R1T1G、R2T2G、R3T3G连接雷达； I/O接口：4个，用于I/O触发抓拍信号输入，与报警输入复用； 报警输入：4路，与I/O接口复用； 报警输出：2路，AO1为继电器，AO2为光耦； 电源返送：DC12V±10%电压输出，≤1.5A电流输出； 供电方式：AC100V~AC240V（50Hz）； 功耗：≤21W（其中相机15W，下挂灯6W）； 工作温度：-40℃~+65℃； 工作湿度：10%~90%； 产品尺寸：540.0mm×204.2mm×204.1mm（长×宽×高）； 毛重：6.4kg； 电源：标配； 镜头：选配（12mm；16mm；25mm；50mm），镜头靶面≥1英寸 | 台 | 3 |  |  |  | 数据接入支队智慧大脑及大队设备管理平台、2年维保、3年网络、（起始时间从验收之日起算起）
14 | 补光灯产品【用于非机动车逆行、在机动车道行驶违法抓拍系统】 | 灯型：多功能一体型：支持暖光LED频闪、暖光LED爆闪、白光氙气爆闪、红外氙气爆闪四种模式； 光源：可见光（波长350-780nm）； 色温：氙气：5800K ± 200K， LED：4500K； 中心光照度：频闪：<40lx（20m光照度）爆闪：≥20lx（32m光照度）； 光斑覆盖范围：1车道； 补光距离：16m~26m； 回电时间：≤50ms； 闪光持续时间：180 μs～500 μs； 爆闪计数：支持统计爆闪次数和触发次数； 闪光灯寿命：≥1000万次； 频率：跟随相机； 灯珠数量：24颗（进口暖光LED）； 光通量：2400lm； 频闪时间统计：记录频闪总时间； 红外白光切换：支持； 远程故障显示：支持在摄像机WEB上远程显示补光灯故障、正常状态； 亮度调节：氙气：1~16级亮度可调LED频闪：1~20级亮度可调； 防眩目处理：LED采用暖光灯珠与独特的防眩光学设计；氙气白光爆闪采用光栅，同时支持氙气红外爆闪；有效避免眩目；； 供电方式：AC220V±10％； 功耗：氙气：＜65J/次，瞬时功率≤5500W（瞬时电流25A）LED：频闪功率≤48W，爆闪功率≤90W； 净重：7.5kg | 台 | 3 |  |  |  | 数据接入支队智慧大脑及大队设备管理平台、2年维保、3年网络、（起始时间从验收之日起算起）
15 | 终端服务设备【用于非机动车逆行、在机动车道行驶违法抓拍系统】 | 操作界面：WEB方式； 网络协议：TCP/IP、HTTP、HTTPS、SFTP、FTP、DNS、RTP、RTSP、RTC、NTP、DHCP、IEEE802.1X； 图片编码格式：JPEG； 存储功能：硬盘；FTP；SFTP；； 定位功能：支持北斗;支持GPS； 图片合成：支持1/2/3/4/5/6张原始图片普通合成和关联合成;支持两通道、三通道、多通道关联匹配并将图片合成或编组;支持ID匹配、车牌匹配、先ID后车牌匹配方式;支持以车型、车道、车牌颜色、车身颜色进行模糊匹配;支持合成顺序和特写图序号选择； 断网续传：支持平台断网续传、FTP断网续传;支持手动上传； 硬盘接口：标配1个2T硬盘，最大支持4个SATA接口3.5"硬盘； RS-485接口：4个； RS-232接口：3个（其中1个用于调试串口数据）； USB接口：2个，USB 3.0接口； 网络接口：18个，2个10M/100M/1000M自适应以太网口（RJ-45），16个10M/100M自适应以太网口（RJ-45）； 视频输入：视频接入模式支持16路网络压缩高清视频输入;卡口合成模式支持12路网络压缩高清视频输入； 报警输入：4路； 报警输出：4路（光耦输出）； 供电方式：DC12V； 功耗：＜40W； 工作温度：-30℃~+65℃； 工作湿度：10%～90%（无凝结）； 产品尺寸：355.0mm×267.5mm×118.5mm（长×宽×高） | 台 | 3 |  |  |  | 数据接入支队智慧大脑及大队设备管理平台、2年维保、3年网络、（起始时间从验收之日起算起）
16 | 合计
注：1、本项目采用“全费用综合单价”合同，合同实施过程中综合单价不作调整（除设计变更或甲方调整项目内容或合同约定调整外）。 2、投标报价应包含本招标文件中的全部内容所需的所有费用，包括投标人为完成招标文件（含货物清单）确定的招标范围内的所有工作内容，即主要包括（但不限于）：货物价格、包装费、运输费、卸货费、安装、平台接入调试、售前售后服务费、相关资料费、管理费、利润、规费、税金（增值税）【投标报价时统一按13%(附加税按相关规定执行)计取并分摊至综合单价中，实际开具的增值税专票税率低于13%部分的差额甲方结算时予以扣除】、市场风险、国家政策性调整风险、不可预见费等一切费用，凡漏项或少计均视为优惠，招标人不另行增加费用。 投标人（盖章）： 法定代表人（签字或盖章）： 日期： 年 月 日